## Rekapitulácia stavby
Export Komplet | [28 empty] | 2.0 | [5 empty] | False | False | {ddc264bf-c130-4e98-b9db-2b1e2593c88b}
[20 empty] | >> skryté stĺpce << | [13 empty] | 0,001 | 20
[34 empty] | 0,001 | 20
|  | REKAPITULÁCIA STAVBY | [18 empty] | v --- nižšie sa nachádzajú doplnkové a pomocné údaje k zostavám --- v | [11 empty] | Návod na vyplnenie | 0,001
|  | Kód: |  |  |  |  | 646 | [25 empty] | Meniť je možné iba bunky so žltým podfarbením! 1) na prvom liste Rekapitulácie stavby vyplňte v zostave a) Rekapitulácia stavby - údaje o Zhotoviteľovi (prenesú sa do ostatných zostáv aj v iných listoch) b) Rekapitulácia objektov stavby - potrebné Ostatné náklady 2) na vybraných listoch vyplňte v zostave a) Krycí list - údaje o Zhotoviteľovi, pokiaľ sa líšia od údajov o Zhotoviteľovi na Rekapitulácii stavby (údaje se prenesú do ostatných zostav v danom liste) b) Rekapitulácia rozpočtu - potrebné Ostatné náklady c) Celkové náklady za stavbu - ceny na položkách - množstvo, pokiaľ má žlté podfarbenie - a v prípade potreby poznámku (tá je v skrytom stĺpci) | 0,001
|  | Stavba: |  |  |  |  | Doplnková cykloturistická infrašruktúra-prístrešok pre cyklistov Hrubov | [26 empty] | 0,001
|  | JKSO: | [13 empty] | KS: | [17 empty] | 0,001
|  | Miesto: |  |  |  |  | Hrubov | [8 empty] | Dátum: |  | 20. 10. 2020 | [15 empty] | 0,001
0,001
|  | Objednávateľ: | [13 empty] | IČO: | [17 empty] | 0,001
[16 empty] | IČ DPH: | [17 empty] | 0,001
0,001
|  | Zhotoviteľ: | [13 empty] | IČO: |  | Vyplň údaj | [15 empty] | 0,001
|  |  | Vyplň údaj | [12 empty] | IČ DPH: |  | Vyplň údaj | [15 empty] | 0,001
False
|  | Projektant: | [13 empty] | IČO: | [17 empty] | False
[16 empty] | IČ DPH: | [17 empty] | True
0,01
|  | Spracovateľ: | [13 empty] | IČO: | [17 empty] | 0,01
[16 empty] | IČ DPH: | [17 empty] | True
Poznámka:
|  | Cena bez DPH | [13 empty] | 0
[8 empty] | Sadzba dane |  |  | Základ dane |  |  |  |  | Výška dane
|  | DPH |  | základná |  |  |  | 20% |  |  | 0 |  |  |  |  | 0
|  |  |  | znížená |  |  |  | 20% |  |  | 0 |  |  |  |  | 0
|  |  |  | zákl. prenesená |  |  |  | 20% |  |  | 0 |  |  |  |  | 0
|  |  |  | zníž. prenesená |  |  |  | 20% |  |  | 0 |  |  |  |  | 0
|  |  |  | nulová |  |  |  | 0% |  |  | 0 |  |  |  |  | 0
|  | Cena s DPH | [6 empty] | v |  |  | EUR |  |  |  | 0
|  | Projektant | [11 empty] | Spracovateľ
|  | Dátum a podpis: | [7 empty] | Pečiatka |  |  |  | Dátum a podpis: |  |  | Pečiatka
|  | Objednávateľ | [11 empty] | Zhotoviteľ
|  | Dátum a podpis: | [7 empty] | Pečiatka |  |  |  | Dátum a podpis: |  |  | Pečiatka
REKAPITULÁCIA OBJEKTOV STAVBY
| Kód: | [6 empty] | 646
| Stavba: | [6 empty] | Doplnková cykloturistická infrašruktúra-prístrešok pre cyklistov Hrubov
| Miesto: | [6 empty] | Hrubov | [6 empty] | Dátum: |  | 20. 10. 2020
| Objednávateľ: | [13 empty] | Projektant: | [5 empty] | Informatívne údaje z listov zákaziek
| Zhotoviteľ: | [13 empty] | Spracovateľ:
| Kód |  |  |  | Popis | [7 empty] | Cena bez DPH [EUR] |  |  |  |  | Cena s DPH [EUR] | Typ |  | z toho Ostat. náklady [EUR] | DPH [EUR] | Normohodiny [h] | DPH základná [EUR] | DPH znížená [EUR] | DPH základná prenesená [EUR] | DPH znížená prenesená [EUR] | Základňa DPH základná | Základňa DPH znížená | Základňa DPH zákl. prenesená | Základňa DPH zníž. prenesená | Základňa DPH nulová
| Náklady z rozpočtov | [11 empty] | 0 |  |  |  |  | 0 |  |  | 0 | 0 | 0 | 0 | 0 | 0 | 0 | 0 | 0 | 0 | 0 | 0 |  | D | 0 | ###NOIMPORT### | IMPORT | {ddc264bf-c130-4e98-b9db-2b1e2593c88b} | {00000000-0000-0000-0000-000000000000}
/ |  | 01 |  |  |  | Prístrešok pre cyklistov | [6 empty] | 0 |  |  |  |  | 0 | STA |  | 0 | 0 | 0 | 0 | 0 | 0 | 0 | 0 | 0 | 0 | 0 | 0 |  |  | 1 |  | IMPORT | {0d889f55-2e67-459e-834c-9131f791e287} | {ddc264bf-c130-4e98-b9db-2b1e2593c88b} | 0

## 01 - Prístrešok pre cykli...
[9 empty] | >> skryté stĺpce << | [9 empty] | {0d889f55-2e67-459e-834c-9131f791e287}
0
| KRYCÍ LIST ROZPOČTU | [8 empty] | v --- nižšie sa nachádzajú doplnkové a pomocné údaje k zostavám --- v | [8 empty] | False
Stavba:
Doplnková cykloturistická infrašruktúra-prístrešok pre cyklistov Hrubov
Objekt:
01 - Prístrešok pre cyklistov
| JKSO: |  |  |  |  | KS:
| Miesto: |  | Hrubov |  |  | Dátum: | 20. 10. 2020
| Objednávateľ: |  |  |  |  | IČO:
IČ DPH:
| Zhotoviteľ: |  |  |  |  | IČO: | Vyplň údaj
|  | Vyplň údaj |  |  |  | IČ DPH: | Vyplň údaj
| Projektant: |  |  |  |  | IČO:
IČ DPH:
| Spracovateľ: |  |  |  |  | IČO:
IČ DPH:
Poznámka:
| Cena bez DPH | [5 empty] | 0
|  |  | Základ dane |  |  | Sadzba dane | Výška dane
| DPH | základná | 0 |  |  | 20% | 0
|  | znížená | 0 |  |  | 20% | 0
|  | zákl. prenesená | 0 |  |  | 20% | 0
|  | zníž. prenesená | 0 |  |  | 20% | 0
|  | nulová | 0 |  |  | 0% | 0
| Cena s DPH |  |  | v | EUR |  | 0
| Projektant |  |  | Spracovateľ
| Dátum a podpis: |  | Pečiatka | Dátum a podpis: |  |  | Pečiatka
| Objednávateľ |  |  | Zhotoviteľ
| Dátum a podpis: |  | Pečiatka | Dátum a podpis: |  |  | Pečiatka
REKAPITULÁCIA ROZPOČTU
Stavba:
Doplnková cykloturistická infrašruktúra-prístrešok pre cyklistov Hrubov
Objekt:
01 - Prístrešok pre cyklistov
Miesto: |  |  | Hrubov |  |  | Dátum: | 20. 10. 2020
Objednávateľ: | [5 empty] | Projektant:
Zhotoviteľ: |  |  | Vyplň údaj |  |  | Spracovateľ:
Kód dielu - Popis | [6 empty] | Cena celkom [EUR]
Náklady z rozpočtu | [6 empty] | 0 | [12 empty] | -1
| HSV - Práce a dodávky HSV | [5 empty] | 0
| 1 - Zemné práce | [5 empty] | 0
| 2 - Zakladanie | [5 empty] | 0
| 4 - Vodorovné konštrukcie | [5 empty] | 0
| 5 - Komunikácie | [5 empty] | 0
| 9 - Ostatné konštrukcie a práce-búranie | [5 empty] | 0
| 99 - Presun hmôt HSV | [5 empty] | 0
| PSV - Práce a dodávky PSV | [5 empty] | 0
| 762 - Konštrukcie tesárske | [5 empty] | 0
| 764 - Konštrukcie klampiarske | [5 empty] | 0
| 765 - Konštrukcie - krytiny tvrdé | [5 empty] | 0
| 766 - Konštrukcie stolárske | [5 empty] | 0
| 783 - Nátery | [5 empty] | 0
ROZPOČET
Stavba:
Doplnková cykloturistická infrašruktúra-prístrešok pre cyklistov Hrubov
Objekt:
01 - Prístrešok pre cyklistov
Miesto: |  |  | Hrubov |  |  | Dátum: | 20. 10. 2020
Objednávateľ: | [5 empty] | Projektant:
Zhotoviteľ: |  |  | Vyplň údaj |  |  | Spracovateľ:
PČ | Typ | Kód | Popis | MJ | Množstvo | J.cena [EUR] | Cena celkom [EUR] | Cenová sústava |  |  | DPH | J. Nh [h] | Nh celkom [h] | J. hmotnosť [t] | Hmotnosť celkom [t] | J. suť [t] | Suť Celkom [t]
Náklady z rozpočtu | [6 empty] | 0 | [5 empty] | 0 |  | 34.4679 |  | 0 |  | D | -1 | [10 empty] | 0
| D | HSV | Práce a dodávky HSV |  |  |  | 0 | [5 empty] | 0 |  | 31.475 |  | 0 | 1 | D | 0 |  |  |  | ROZPOCET | [6 empty] | 0
| D | 1 | Zemné práce |  |  |  | 0 | [5 empty] | 0 |  | 0 |  | 0 | 1 | D | 1 |  |  |  | ROZPOCET | [6 empty] | 0
1 | K | 121101111.S | Odstránenie ornice s vodor. premiestn. na hromady, so zložením na vzdialenosť do 100 m a do 100m3 | m3 | 7 |  | 0 |  |  |  | znížená |  | 0 | 0 | 0 | 0 | 0 | 4 | K | 2 |  |  |  | ROZPOCET | 0 | 0 | 0 | 0 | 0 | 2 | 0 | 4 | -1456450538
| PP |  | Odstránenie ornice alebo lesnej pôdy s vodorovným premiestnením na hromady v mieste upotrebenia alebo na dočasné skládky so zložením na vzdialenosť do 100 m a do 100 m3 | [15 empty] | PP | 2
| VV |  | 7,0*5,0*0,20 |  | 7 | [13 empty] | VV | 2 | 2 | True | 1 | ROZPOCET
2 | K | 131211101.S | Hĺbenie jám v hornine tr.3 súdržných - ručným náradím | m3 | 1.728 |  | 0 |  |  |  | znížená |  | 0 | 0 | 0 | 0 | 0 | 4 | K | 2 |  |  |  | ROZPOCET | 0 | 0 | 0 | 0 | 0 | 2 | 0 | 4 | -1475184152
| PP |  | Hĺbenie jám - ručný výkop v hornine tr.3 - ručným náradím súdržných | [15 empty] | PP | 2
| VV |  | 0,6*0,6*0,8*6 |  | 1.728 | [13 empty] | VV | 2 | 2 | True | 1 | ROZPOCET
3 | K | 131211119.S | Príplatok za lepivosť pri hĺbení jám ručným náradím v hornine tr. 3 | m3 | 1.728 |  | 0 |  |  |  | znížená |  | 0 | 0 | 0 | 0 | 0 | 4 | K | 2 |  |  |  | ROZPOCET | 0 | 0 | 0 | 0 | 0 | 2 | 0 | 4 | -1884897607
| PP |  | Hĺbenie jám - ručný výkop v hornine tr.3 - ručným náradím príplatok za lepivosť horniny | [15 empty] | PP | 2
4 | K | 162201102.S | Vodorovné premiestnenie výkopku z horniny 1-4 nad 20-50m | m3 | 8.728 |  | 0 |  |  |  | znížená |  | 0 | 0 | 0 | 0 | 0 | 4 | K | 2 |  |  |  | ROZPOCET | 0 | 0 | 0 | 0 | 0 | 2 | 0 | 4 | 124915101
| PP |  | Vodorovné premiestnenie výkopku za sucha pre všetky druhy dopravných prostriedkov bez naloženia výkopu, avšak so zložením bez rozhrnutia z horniny 1 až 4 na vzdialenosť nad 20 do 50 m | [15 empty] | PP | 2
[11 empty] | znížená |  | 0 | 0 | 0 | 0 | 0 | 4 | K | 2 |  |  |  | ROZPOCET | 0 | 0 | 0 | 0 | 0 | 2 | 0 | 4 | -1595818850
[19 empty] | PP | 2
[11 empty] | znížená |  | 0 | 0 | 0 | 0 | 0 | 4 | K | 2 |  |  |  | ROZPOCET | 0 | 0 | 0 | 0 | 0 | 2 | 0 | 4 | -1178095961
[19 empty] | PP | 2
[19 empty] | VV | 2 | 2 | True | 1 | ROZPOCET
5 | K | 167101101.S | Nakladanie neuľahnutého výkopku z hornín tr.1-4 do 100 m3 | m3 | 8.728 |  | 0 |  |  |  | znížená |  | 0 | 0 | 0 | 0 | 0 | 4 | K | 2 |  |  |  | ROZPOCET | 0 | 0 | 0 | 0 | 0 | 2 | 0 | 4 | 378881940
| PP |  | Nakladanie a prekladanie neuľahnutého výkopku nakladanie výkopku z hornín do 100 m3 1 až 4 | [15 empty] | PP | 2
[11 empty] | znížená |  | 0 | 0 | 0 | 0 | 0 | 4 | K | 2 |  |  |  | ROZPOCET | 0 | 0 | 0 | 0 | 0 | 2 | 0 | 4 | 2038586905
[19 empty] | PP | 2
[11 empty] | znížená |  | 0 | 0 | 0 | 0 | 0 | 4 | K | 2 |  |  |  | ROZPOCET | 0 | 0 | 0 | 0 | 0 | 2 | 0 | 4 | 551510658
[19 empty] | PP | 2
| D | 2 | Zakladanie |  |  |  | 0 | [5 empty] | 0 |  | 3.7914 |  | 0 | 1 | D | 1 |  |  |  | ROZPOCET | [6 empty] | 0
11 | K | 275313611.S | Betón základových pätiek, prostý tr. C 16/20 | m3 | 1.728 |  | 0 |  |  |  | znížená |  | 0 | 2.1941 | 3.7914 | 0 | 0 | 4 | K | 2 |  |  |  | ROZPOCET | 0 | 0 | 0 | 0 | 0 | 2 | 0 | 4 | -1796391051
| PP |  | Betón základových pätiek prostý tr.C 16/20 | [15 empty] | PP | 2
| VV |  | 0,6*0,6*0,8*6 |  | 1.728 | [13 empty] | VV | 2 | 2 | True | 1 | ROZPOCET
| D | 4 | Vodorovné konštrukcie |  |  |  | 0 | [5 empty] | 0 |  | 9.2952 |  | 0 | 1 | D | 1 |  |  |  | ROZPOCET | [6 empty] | 0
12 | K | 451577777.S | Podklad pod dlažbu v ploche vodorovnej alebo v sklone do 1:5 hr. 30-100 mm z kameniva ťaženého | m2 | 28.703 |  | 0 |  |  |  | znížená |  | 0 | 0.16192 | 4.6476 | 0 | 0 | 4 | K | 2 |  |  |  | ROZPOCET | 0 | 0 | 0 | 0 | 0 | 2 | 0 | 4 | -1012442297
| PP |  | Podklad alebo lôžko pod dlažbu (prídlažbu) v ploche vodorovnej alebo v sklone do 1:5 hr. od 30 do 100 mm z kameniva ťaženého | [15 empty] | PP | 2
| VV |  | 6,45*4,45 |  | 28.703 | [13 empty] | VV | 2 | 2 | True | 1 | ROZPOCET
13 | K | 451577877.S | Podklad pod dlažbu v ploche vodorovnej alebo v sklone do 1:5 hr. od 30 do 100 mm zo štrkopiesku | m2 | 28.703 |  | 0 |  |  |  | znížená |  | 0 | 0.16192 | 4.6476 | 0 | 0 | 4 | K | 2 |  |  |  | ROZPOCET | 0 | 0 | 0 | 0 | 0 | 2 | 0 | 4 | 1120453456
| PP |  | Podklad alebo lôžko pod dlažbu (prídlažbu) v ploche vodorovnej alebo v sklone do 1:5 hr. od 30 do 100 mm zo štrkopiesku | [15 empty] | PP | 2
| D | 5 | Komunikácie |  |  |  | 0 | [5 empty] | 0 |  | 15.3217 |  | 0 | 1 | D | 1 |  |  |  | ROZPOCET | [6 empty] | 0
14 | K | 564251111.S | Podklad alebo podsyp zo štrkopiesku s rozprestretím, vlhčením a zhutnením, po zhutnení hr. 150 mm | m2 | 28.703 |  | 0 |  |  |  | znížená |  | 0 | 0.3036 | 8.7142 | 0 | 0 | 4 | K | 2 |  |  |  | ROZPOCET | 0 | 0 | 0 | 0 | 0 | 2 | 0 | 4 | -895417119
| PP |  | Podklad alebo podsyp zo štrkopiesku s rozprestretím, vlhčením a zhutnením, po zhutnení hr. 150 mm | [15 empty] | PP | 2
15 | K | 596911141.S | Kladenie betónovej zámkovej dlažby komunikácií pre peších hr. 60 mm pre peších do 50 m2 so zriadením lôžka z kameniva hr. 30 mm | m2 | 28.703 |  | 0 |  |  |  | znížená |  | 0 | 0.0925 | 2.655 | 0 | 0 | 4 | K | 2 |  |  |  | ROZPOCET | 0 | 0 | 0 | 0 | 0 | 2 | 0 | 4 | -1105586417
| PP |  | Kladenie betónovej zámkovej dlažby komunikácií pre peších, so zhotovením lôžka z kameniva hr. 30 mm, s vyplnením škár kamenivom drobným s dvojitým zhutnením všetkých tvarov dlažba hr. 60 mm, plochy do 50 m2 | [15 empty] | PP | 2
16 | M | 592460018700 | Dlažba betónová SEMMELROCK BEHATON základný prvok s fázou, rozmer 200x165x60 mm, červená | m2 | 29.277 |  | 0 |  |  |  | znížená |  | 0 | 0.135 | 3.9524 | 0 | 0 | 8 | M | 2 |  |  |  | ROZPOCET | 0 | 0 | 0 | 0 | 0 | 2 | 0 | 4 | -763073849
| PP |  | Dlažba betónová SEMMELROCK BEHATON základný prvok s fázou, rozmer 200x165x60 mm, červená | [15 empty] | PP | 2
| VV |  | 28,703*1,02 'Přepočítané koeficientom množstva |  | 29.277 | [13 empty] | VV | 2 | 2 | False | 1 | ROZPOCET
| D | 9 | Ostatné konštrukcie a práce-búranie |  |  |  | 0 | [5 empty] | 0 |  | 3.0668 |  | 0 | 1 | D | 1 |  |  |  | ROZPOCET | [6 empty] | 0
17 | K | 916561211.S | Osadenie záhonového alebo parkového obrubníka betónového, do lôžka zo suchého betónu tr. C 12/15 s bočnou oporou | m | 24 |  | 0 |  |  |  | znížená |  | 0 | 0.09925 | 2.382 | 0 | 0 | 4 | K | 2 |  |  |  | ROZPOCET | 0 | 0 | 0 | 0 | 0 | 2 | 0 | 4 | 1384189116
| PP |  | Osadenie záhonového alebo parkového obrubníka betónového so zaliatím a zatrením škár cementovou maltou, so zhotovením lôžka s bočnou oporou zo suchého betónu tr. C 16/20 | [15 empty] | PP | 2
| VV |  | (7,0+5,0)*2 |  | 24 | [13 empty] | VV | 2 | 2 | True | 1 | ROZPOCET
18 | M | 592170003000 | Obrubník parkový, lxšxv 1000x50x200 mm, červená | ks | 25 |  | 0 |  |  |  | znížená |  | 0 | 0.022 | 0.55 | 0 | 0 | 8 | M | 2 |  |  |  | ROZPOCET | 0 | 0 | 0 | 0 | 0 | 2 | 0 | 4 | -1041382806
| PP |  | Obrubník parkový, lxšxv 1000x50x200 mm, červená | [15 empty] | PP | 2
| VV |  | 24,7524752475248*1,01 'Přepočítané koeficientom množstva |  | 25 | [13 empty] | VV | 2 | 2 | False | 1 | ROZPOCET
80 | K | 936104102.S | Montáž prvkov stabilný stôl, hmotnosti nad 0,1 do 1,5 t | ks | 1 |  | 0 |  |  |  | znížená |  | 0 | 0.02263 | 0.02263 | 0 | 0 | 4 | K | 2 |  |  |  | ROZPOCET | 0 | 0 | 0 | 0 | 0 | 2 | 0 | 4 | -1502435567
| PP |  | Montáž prvkov drobnej architektúry, hmotnosti nad 0,1 do 1,5 t | [15 empty] | PP | 2
81 | M | 553560001000.S | Stabilný stôl | ks | 1 |  | 0 |  |  |  | znížená |  | 0 | 0.015 | 0.015 | 0 | 0 | 8 | M | 2 |  |  |  | ROZPOCET | 0 | 0 | 0 | 0 | 0 | 2 | 0 | 4 | -591745945
| PP |  | Lavička parková s operadlom, konštrukcia z hliníkovej zliatiny, sedadlo a operadlo z dosiek z tropického dreva vypaľované farbou, dĺžky 590 mm | [15 empty] | PP | 2
78 | K | 936104212.S | Osadenie odpadkového koša kotevnými skrutkami na pevný podklad | ks | 1 |  | 0 |  |  |  | znížená |  | 0 | 0.00051 | 0.00051 | 0 | 0 | 4 | K | 2 |  |  |  | ROZPOCET | 0 | 0 | 0 | 0 | 0 | 2 | 0 | 4 | 1204077149
| PP |  | Osadenie odpadkového koša kotevnými skrutkami na pevný podklad | [15 empty] | PP | 2
79 | M | 553560003600.S | Kôš odpadkový 45 l, kruhový pôdorys, oceľová kostra opláštená drevenými lamelami z tropického dreva, výšky 920 mm | ks | 1 |  | 0 |  |  |  | znížená |  | 0 | 0.027 | 0.027 | 0 | 0 | 8 | M | 2 |  |  |  | ROZPOCET | 0 | 0 | 0 | 0 | 0 | 2 | 0 | 4 | 938697330
| PP |  | Kôš odpadkový 45 l, kruhový pôdorys, oceľová kostra opláštená drevenými lamelami z tropického dreva, výšky 920 mm | [15 empty] | PP | 2
[11 empty] | znížená |  | 0 | 0.38264 | 0 | 0 | 0 | 4 | K | 2 |  |  |  | ROZPOCET | 0 | 0 | 0 | 0 | 0 | 2 | 0 | 4 | 1673940154
[19 empty] | PP | 2
77 | M | 553560000800.S | Lavička | ks | 2 |  | 0 |  |  |  | znížená |  | 0 | 0.022 | 0.044 | 0 | 0 | 8 | M | 2 |  |  |  | ROZPOCET | 0 | 0 | 0 | 0 | 0 | 2 | 0 | 4 | -420791837
| PP |  | Lavička parková, konštrukcia z hliníkovej zliatiny, sedadlo z dosiek z tropického dreva vypaľované farbou, dĺžky 1850 mm, bez operadla | [15 empty] | PP | 2
72 | K | 936174312.S | Osadenie stojana na bicykle kotevnými skrutkami bez zabetónovania nôh na pevný podklad | ks | 1 |  | 0 |  |  |  | znížená |  | 0 | 0.00067 | 0.00067 | 0 | 0 | 4 | K | 2 |  |  |  | ROZPOCET | 0 | 0 | 0 | 0 | 0 | 2 | 0 | 4 | 992924848
| PP |  | Osadenie stojana na bicykle kotevnými skrutkami na pevný podklad | [15 empty] | PP | 2
74 | M | 553560009800.S | Stojan na bicykel, obojstranný oceľový stojan, štyri miesta, s madlom pre pripútanie bicyklov s náradím pre opravu bicyklov | ks | 1 |  | 0 |  |  |  | znížená |  | 0 | 0.025 | 0.025 | 0 | 0 | 8 | M | 2 |  |  |  | ROZPOCET | 0 | 0 | 0 | 0 | 0 | 2 | 0 | 4 | 1261206820
| PP |  | Stojan na bicykel, obojstranný oceľový stojan, štyri miesta, s madlom pre pripútanie bicyklov | [15 empty] | PP | 2
| D | 99 | Presun hmôt HSV |  |  |  | 0 | [5 empty] | 0 |  | 0 |  | 0 | 1 | D | 1 |  |  |  | ROZPOCET | [6 empty] | 0
19 | K | 998223011.S | Presun hmôt pre pozemné komunikácie s krytom dláždeným (822 2.3, 822 5.3) akejkoľvek dĺžky objektu | t | 32.24 |  | 0 |  |  |  | znížená |  | 0 | 0 | 0 | 0 | 0 | 4 | K | 2 |  |  |  | ROZPOCET | 0 | 0 | 0 | 0 | 0 | 2 | 0 | 4 | 1763880104
| PP |  | Presun hmôt pre pozemné komunikácie s krytom dláždeným (822 2.3, 822 5.3) akejkoľvek dĺžky objektu | [15 empty] | PP | 2
| D | PSV | Práce a dodávky PSV |  |  |  | 0 | [5 empty] | 0 |  | 2.9929 |  | 0 | 2 | D | 0 |  |  |  | ROZPOCET | [6 empty] | 0
| D | 762 | Konštrukcie tesárske |  |  |  | 0 | [5 empty] | 0 |  | 2.2433 |  | 0 | 2 | D | 1 |  |  |  | ROZPOCET | [6 empty] | 0
20 | K | 762123130.S | Montáž drevených stien a priečok z fošní, hranolov, hranolkov s prierezovou plochou 144 - 224 cm2 | m | 13.2 |  | 0 |  |  |  | znížená |  | 0 | 9e-05 | 0.001188 | 0 | 0 | 16 | K | 2 |  |  |  | ROZPOCET | 0 | 0 | 0 | 0 | 0 | 2 | 0 | 16 | -1716608639
| PP |  | Montáž konštrukcie stien a priečok viazaných z fošní, hranolov, hranolkov prierezovej plochy nad 144 do 224 cm2 | [15 empty] | PP | 2
| VV |  | 2,2*6 |  | 13.2 | [13 empty] | VV | 2 | 2 | True | 1 | ROZPOCET
21 | M | 605120003000.S | Hranoly zo smreku neopracované hranené akosť I dĺ. 4000-6500 mm x hr. 160 mm, š. 160-220 mm | m3 | 0.327 |  | 0 |  |  |  | znížená |  | 0 | 0.55 | 0.17985 | 0 | 0 | 32 | M | 2 |  |  |  | ROZPOCET | 0 | 0 | 0 | 0 | 0 | 2 | 0 | 16 | 750614323
| PP |  | Hranoly zo smreku neopracované hranené akosť I dĺ. 4000-6500 mm x hr. 160 mm, š. 160-220 mm | [15 empty] | PP | 2
| VV |  | 13,2*0,15*0,15 |  | 0.297 | [13 empty] | VV | 2 | 2 | True | 1 | ROZPOCET
| VV |  | 0,297*1,1 'Přepočítané koeficientom množstva |  | 0.327 | [13 empty] | VV | 2 | 2 | False | 1 | ROZPOCET
22 | K | 762195000.S | Spojovacie prostriedky pre steny a priečky na hladko alebo tesársky viazané, debnenie stien, pivničné prepážky - klince, svorníky,fixačné dosky | m3 | 0.297 |  | 0 |  |  |  | znížená |  | 0 | 0.01369 | 0.0040659 | 0 | 0 | 16 | K | 2 |  |  |  | ROZPOCET | 0 | 0 | 0 | 0 | 0 | 2 | 0 | 16 | 1297277139
| PP |  | Spojovacie prostriedky pre steny a priečky na hladko alebo tesársky viazané, debnenie stien, pivničné prepážky klince, svorníky, fixačné dosky | [15 empty] | PP | 2
23 | K | 762222141.S | Montáž zábradlia rovného, osovej vzdialenosti stĺpikov do 1500 mm | m | 10.25 |  | 0 |  |  |  | znížená |  | 0 | 0.00028 | 0.00287 | 0 | 0 | 16 | K | 2 |  |  |  | ROZPOCET | 0 | 0 | 0 | 0 | 0 | 2 | 0 | 16 | 465962557
| PP |  | Montáž zábradlia rovného, osovej vzdialenosti stĺpikov do 1500 mm | [15 empty] | PP | 2
| VV |  | 2,775+2,775+4,7 |  | 10.25 | [13 empty] | VV | 2 | 2 | True | 1 | ROZPOCET
24 | M | 605110000100.S | Dosky a fošne zo smreku neopracované neomietané akosť I hr. 13-15 mm, š. 60-130 mm | m3 | 0.258 |  | 0 |  |  |  | znížená |  | 0 | 0.55 | 0.1419 | 0 | 0 | 32 | M | 2 |  |  |  | ROZPOCET | 0 | 0 | 0 | 0 | 0 | 2 | 0 | 16 | 6966055
| PP |  | Dosky a fošne zo smreku neopracované neomietané akosť I hr. 13-15 mm, š. 60-130 mm | [15 empty] | PP | 2
| VV |  | 10,3*1,0*0,025 |  | 0.258 | [13 empty] | VV | 2 | 2 | True | 1 | ROZPOCET
25 | K | 762295000.S | Spojovacie prostriedky pre schodiská a zábradlia - klince, glej | m3 | 0.258 |  | 0 |  |  |  | znížená |  | 0 | 0.00286 | 0.00073788 | 0 | 0 | 16 | K | 2 |  |  |  | ROZPOCET | 0 | 0 | 0 | 0 | 0 | 2 | 0 | 16 | -2139272816
| PP |  | Spojovacie prostriedky pre schodiská a zábradlia klince, glej | [15 empty] | PP | 2
26 | K | 762313113.S | Montáž oceľových spojovacích prostriedkov ukotvenie stĺpov | ks | 6 |  | 0 |  |  |  | znížená |  | 0 | 0 | 0 | 0 | 0 | 16 | K | 2 |  |  |  | ROZPOCET | 0 | 0 | 0 | 0 | 0 | 2 | 0 | 16 | -1834494159
| PP |  | Montáž oceľových spojovacích prostriedkov svorníkov, skrutiek, dĺžky nad 300 do 450 mm | [15 empty] | PP | 2
27 | M | 311970001100.S | Kotviaci prvok do betónu , oceľové | ks | 6 |  | 0 |  |  |  | znížená |  | 0 | 0.0002 | 0.0012 | 0 | 0 | 32 | M | 2 |  |  |  | ROZPOCET | 0 | 0 | 0 | 0 | 0 | 2 | 0 | 16 | 1096781934
| PP |  | Kotviaci prvok do betónu 6,1 mm, oceľový | [15 empty] | PP | 2
30 | K | 762332120.S | Montáž viazaných konštrukcií krovov striech z reziva priemernej plochy 120 - 224 cm2 | m | 99 |  | 0 |  |  |  | znížená |  | 0 | 0.00026 | 0.02574 | 0 | 0 | 16 | K | 2 |  |  |  | ROZPOCET | 0 | 0 | 0 | 0 | 0 | 2 | 0 | 16 | 1392588461
| PP |  | Montáž viazaných konštrukcií krovov striech pultových, sedlových, valbových, stanových štvorcového alebo obdĺžnikového pôdorysu, z reziva priemernej plochy nad 120 do 224 cm2 | [15 empty] | PP | 2
| VV |  | 9*3,0*2 |  | 54 | [13 empty] | VV | 2 | 2 | True | 0 | ROZPOCET
| VV |  | 9*2,5*2 |  | 45 | [13 empty] | VV | 2 | 2 | True | 0 | ROZPOCET
| VV |  | Súčet |  | 99 | [13 empty] | VV | 2 | 4 | True | 1 | ROZPOCET
31 | M | 605120007400.S | Hranoly zo smrekovca neopracované hranené akosť I dĺ. 4000-6500 mm, hr. 120 mm, š. 120, 140, 180 mm | m3 | 1.395 |  | 0 |  |  |  | znížená |  | 0 | 0.55 | 0.76725 | 0 | 0 | 32 | M | 2 |  |  |  | ROZPOCET | 0 | 0 | 0 | 0 | 0 | 2 | 0 | 16 | -1287009069
| PP |  | Hranoly zo smrekovca neopracované hranené akosť I dĺ. 4000-6500 mm, hr. 120 mm, š. 120, 140, 180 mm | [15 empty] | PP | 2
| VV |  | 1,26786554621849*1,1 'Přepočítané koeficientom množstva |  | 1.395 | [13 empty] | VV | 2 | 2 | False | 1 | ROZPOCET
28 | K | 762332130.S | Montáž viazaných konštrukcií krovov striech z reziva priemernej plochy 224 - 288 cm2 | m | 27 |  | 0 |  |  |  | znížená |  | 0 | 0.00026 | 0.00702 | 0 | 0 | 16 | K | 2 |  |  |  | ROZPOCET | 0 | 0 | 0 | 0 | 0 | 2 | 0 | 16 | -500602170
| PP |  | Montáž viazaných konštrukcií krovov striech pultových, sedlových, valbových, stanových štvorcového alebo obdĺžnikového pôdorysu, z reziva priemernej plochy nad 224 do 288 cm2 | [15 empty] | PP | 2
| VV |  | 6,0+6,0+5,0+5,0+5,0 |  | 27 | [13 empty] | VV | 2 | 2 | True | 1 | ROZPOCET
29 | M | 605120007700.S | Hranoly zo smrekovca neopracované hranené akosť I dĺ. 4000-6500 mm, hr. 140 mm, š. 140, 160, 200mm | m3 | 0.668 |  | 0 |  |  |  | znížená |  | 0 | 0.55 | 0.3674 | 0 | 0 | 32 | M | 2 |  |  |  | ROZPOCET | 0 | 0 | 0 | 0 | 0 | 2 | 0 | 16 | 287003777
| PP |  | Hranoly zo smrekovca neopracované hranené akosť I dĺ. 4000-6500 mm, hr. 140 mm, š. 140, 160, 200mm | [15 empty] | PP | 2
| VV |  | 0,6075*1,1 'Přepočítané koeficientom množstva |  | 0.668 | [13 empty] | VV | 2 | 2 | False | 1 | ROZPOCET
47 | K | 762341022.S | Montáž debnenia odkvapov z tatranského profilu pre všetky druhy striech | m2 | 2.5 |  | 0 |  |  |  | znížená |  | 0 | 0 | 0 | 0 | 0 | 16 | K | 2 |  |  |  | ROZPOCET | 0 | 0 | 0 | 0 | 0 | 2 | 0 | 16 | 1614208815
| PP |  | Montáž debnenia odkvapov pre všetky druhy striech z tatranského profilu | [15 empty] | PP | 2
48 | M | 611920005700.S | Drevený obklad tatranský profil, hrúbka 15 mm, šírka 96 mm, smrek, I. trieda | m2 | 2.75 |  | 0 |  |  |  | znížená |  | 0 | 0.00936 | 0.02574 | 0 | 0 | 32 | M | 2 |  |  |  | ROZPOCET | 0 | 0 | 0 | 0 | 0 | 2 | 0 | 16 | -1824647732
| PP |  | Drevený obklad tatranský profil, hrúbka 15 mm, šírka 96 mm, smrek, I. trieda | [15 empty] | PP | 2
49 | K | 762341032.S | Montáž debnenia podhľadov z tatranského profilu pre všetky druhy striech | m2 | 3 |  | 0 |  |  |  | znížená |  | 0 | 0.00242 | 0.00726 | 0 | 0 | 16 | K | 2 |  |  |  | ROZPOCET | 0 | 0 | 0 | 0 | 0 | 2 | 0 | 16 | -111941116
| PP |  | Montáž debnenia štítových hrán pre všetky druhy striech z tatranského profilu | [15 empty] | PP | 2
| VV |  | 6,0*0,25*2 |  | 3 | [13 empty] | VV | 2 | 2 | True | 1 | ROZPOCET
50 | M | 611920005700.S | Drevený obklad tatranský profil, hrúbka 15 mm, šírka 96 mm, smrek, I. trieda | m2 | 3.45 |  | 0 |  |  |  | znížená |  | 0 | 0.00936 | 0.032292 | 0 | 0 | 32 | M | 2 |  |  |  | ROZPOCET | 0 | 0 | 0 | 0 | 0 | 2 | 0 | 16 | -231940346
| PP |  | Drevený obklad tatranský profil, hrúbka 15 mm, šírka 96 mm, smrek, I. trieda | [15 empty] | PP | 2
32 | K | 762341201.S | Montáž latovania jednoduchých striech pre sklon do 60° | m | 75 |  | 0 |  |  |  | znížená |  | 0 | 0 | 0 | 0 | 0 | 16 | K | 2 |  |  |  | ROZPOCET | 0 | 0 | 0 | 0 | 0 | 2 | 0 | 16 | -1829593697
| PP |  | Montáž latovania jednoduchých striech, pre sklon do 60° | [15 empty] | PP | 2
| VV |  | 15*5,0 |  | 75 | [13 empty] | VV | 2 | 2 | True | 1 | ROZPOCET
33 | M | 605120002800.S | Hranoly z mäkkého reziva neopracované nehranené akosť II, prierez 25-100 cm2 | m3 | 0.165 |  | 0 |  |  |  | znížená |  | 0 | 0.55 | 0.09075 | 0 | 0 | 32 | M | 2 |  |  |  | ROZPOCET | 0 | 0 | 0 | 0 | 0 | 2 | 0 | 16 | -1833307630
| PP |  | Hranoly z mäkkého reziva neopracované nehranené akosť II, prierez 25-100 cm2 | [15 empty] | PP | 2
| VV |  | 75*0,0022 'Přepočítané koeficientom množstva |  | 0.165 | [13 empty] | VV | 2 | 2 | False | 1 | ROZPOCET
34 | K | 762341251.S | Montáž kontralát pre sklon do 22° | m | 26 |  | 0 |  |  |  | znížená |  | 0 | 0 | 0 | 0 | 0 | 16 | K | 2 |  |  |  | ROZPOCET | 0 | 0 | 0 | 0 | 0 | 2 | 0 | 16 | 1783639753
| PP |  | Montáž latovania kontralaty, pre sklon do 22° | [15 empty] | PP | 2
| VV |  | 26 |  | 26 | [13 empty] | VV | 2 | 2 | True | 1 | ROZPOCET
35 | M | 605120002800.S | Hranoly z mäkkého reziva neopracované nehranené akosť II, prierez 25-100 cm2 | m3 | 0.172 |  | 0 |  |  |  | znížená |  | 0 | 0.55 | 0.0946 | 0 | 0 | 32 | M | 2 |  |  |  | ROZPOCET | 0 | 0 | 0 | 0 | 0 | 2 | 0 | 16 | 780755866
| PP |  | Hranoly z mäkkého reziva neopracované nehranené akosť II, prierez 25-100 cm2 | [15 empty] | PP | 2
| VV |  | 26*0,0066 'Přepočítané koeficientom množstva |  | 0.172 | [13 empty] | VV | 2 | 2 | False | 1 | ROZPOCET
36 | K | 762395000.S | Spojovacie prostriedky pre viazané konštrukcie krovov, debnenie a laťovanie, nadstrešné konštr., spádové kliny - svorky, dosky, klince, pásová oceľ, vruty | m3 | 2.4 |  | 0 |  |  |  | znížená |  | 0 | 0.0231 | 0.05544 | 0 | 0 | 16 | K | 2 |  |  |  | ROZPOCET | 0 | 0 | 0 | 0 | 0 | 2 | 0 | 16 | 2138643230
| PP |  | Spojovacie prostriedky pre viazané konštrukcie krovov, debnenie a latovanie, nadstrešné konštr., spádové kliny skrutky, klince, svorky, pásová oceľ | [15 empty] | PP | 2
| VV |  | 0,172+0,165+0,668+1,395 |  | 2.4 | [13 empty] | VV | 2 | 2 | True | 1 | ROZPOCET
39 | K | 762421500.S | Montáž obloženia stropov,podhľadov, podkladový rošt | m2 | 30 |  | 0 |  |  |  | znížená |  | 0 | 6e-05 | 0.0018 | 0 | 0 | 16 | K | 2 |  |  |  | ROZPOCET | 0 | 0 | 0 | 0 | 0 | 2 | 0 | 16 | -32182380
| PP |  | Montáž roštu pre obloženie stropov podkladového | [15 empty] | PP | 2
40 | M | 605110000100.S | Dosky a fošne zo smreku neopracované neomietané akosť I hr. 13-15 mm, š. 60-130 mm | m3 | 0.78 |  | 0 |  |  |  | znížená |  | 0 | 0.55 | 0.429 | 0 | 0 | 32 | M | 2 |  |  |  | ROZPOCET | 0 | 0 | 0 | 0 | 0 | 2 | 0 | 16 | -676482753
| PP |  | Dosky a fošne zo smreku neopracované neomietané akosť I hr. 13-15 mm, š. 60-130 mm | [15 empty] | PP | 2
| VV |  | 0,75*1,04 'Přepočítané koeficientom množstva |  | 0.78 | [13 empty] | VV | 2 | 2 | False | 1 | ROZPOCET
41 | K | 762495000.S | Spojovacie prostriedky pre olištovanie škár, obloženie stropov, strešných podhľadov a stien - klince, závrtky | m2 | 30 |  | 0 |  |  |  | znížená |  | 0 | 0.00024 | 0.0072 | 0 | 0 | 16 | K | 2 |  |  |  | ROZPOCET | 0 | 0 | 0 | 0 | 0 | 2 | 0 | 16 | 1658460556
| PP |  | Spojovacie prostriedky pre olištovanie škár, obloženie stropov, strešných podhľadov a stien klince, závrtky | [15 empty] | PP | 2
52 | K | 998762202.S | Presun hmôt pre konštrukcie tesárske v objektoch výšky do 12 m | % |  |  | 0 |  |  |  | znížená |  | 0 | 0 | 0 | 0 | 0 | 16 | K | 2 |  |  |  | ROZPOCET | 0 | 0 | 0 | 0 | 0 | 2 | 0 | 16 | 1664522096
| PP |  | Presun hmôt pre tesárske konštrukcie v objektoch, výšky do 12 m | [15 empty] | PP | 2
| D | 764 | Konštrukcie klampiarske |  |  |  | 0 | [5 empty] | 0 |  | 0.12575 |  | 0 | 2 | D | 1 |  |  |  | ROZPOCET | [6 empty] | 0
58 | K | 764171254 | Krytina LINDAB - hrebene z hrebenáčov s vetracím pásom, sklon strechy do 30° | m | 5 |  | 0 |  |  |  | znížená |  | 0 | 0.00077 | 0.00385 | 0 | 0 | 16 | K | 2 |  |  |  | ROZPOCET | 0 | 0 | 0 | 0 | 0 | 2 | 0 | 16 | -169870924
| PP |  | Doplnky k strešnej krytine LINDAB s vlnovým profilom hrebene z hrebenáčov s vetracím pásom, sklon strechy do 30° | [15 empty] | PP | 2
56 | K | 764171263 | Krytina LINDAB - odkvapové lemovanie, sklon strechy do 30° | m | 10 |  | 0 |  |  |  | znížená |  | 0 | 0.00032 | 0.0032 | 0 | 0 | 16 | K | 2 |  |  |  | ROZPOCET | 0 | 0 | 0 | 0 | 0 | 2 | 0 | 16 | 2087302979
| PP |  | Doplnky k strešnej krytine LINDAB s vlnovým profilom odkvapové lemovanie, sklon strechy do 30° | [15 empty] | PP | 2
59 | K | 764171266 | Krytina LINDAB - zachytávač snehu sedlový, sklon strechy do 30° | m | 10 |  | 0 |  |  |  | znížená |  | 0 | 0.00025 | 0.0025 | 0 | 0 | 16 | K | 2 |  |  |  | ROZPOCET | 0 | 0 | 0 | 0 | 0 | 2 | 0 | 16 | -60758911
| PP |  | Doplnky k strešnej krytine LINDAB s vlnovým profilom zachytávač snehu, sklon strechy do 30° | [15 empty] | PP | 2
53 | K | 764171800 | Krytina LINDAB sklon strechy do 30° | m2 | 30 |  | 0 |  |  |  | znížená |  | 0 | 0.00239 | 0.0717 | 0 | 0 | 16 | K | 2 |  |  |  | ROZPOCET | 0 | 0 | 0 | 0 | 0 | 2 | 0 | 16 | -414119941
| PP |  | Krytina s vlnovým profilom LINDAB maloformátová Goodlock, sklon strechy do 30° | [15 empty] | PP | 2
| VV |  | 30 |  | 30 | [13 empty] | VV | 2 | 2 | True | 1 | ROZPOCET
57 | K | 764171848.S | Štítové lemovanie pozink farebný, r.š. do 370 mm, sklon strechy do 30° | m | 12 |  | 0 |  |  |  | znížená |  | 0 | 0.00142 | 0.01704 | 0 | 0 | 16 | K | 2 |  |  |  | ROZPOCET | 0 | 0 | 0 | 0 | 0 | 2 | 0 | 16 | -291281957
| PP |  | Klampiarske prvky k strešnej krytine štítové lemovanie r.š. do 370 mm, sklon strechy do 30° | [15 empty] | PP | 2
| VV |  | 6+6 |  | 12 | [13 empty] | VV | 2 | 2 | True | 1 | ROZPOCET
60 | K | 764751112 | Odpadová rúra kruhová D 100 mm Lindab | m | 6 |  | 0 |  |  |  | znížená |  | 0 | 0.00205 | 0.0123 | 0 | 0 | 16 | K | 2 |  |  |  | ROZPOCET | 0 | 0 | 0 | 0 | 0 | 2 | 0 | 16 | 987947767
| PP |  | Odpadové systémy LINDAB Rainline Elite odpadová rúra kruhová priemeru 100 mm | [15 empty] | PP | 2
61 | K | 764751142.S | Koleno výtokové zvodovej rúry pozink farebný, priemer 100 mm | ks | 2 |  | 0 |  |  |  | znížená |  | 0 | 0.00042 | 0.00084 | 0 | 0 | 16 | K | 2 |  |  |  | ROZPOCET | 0 | 0 | 0 | 0 | 0 | 2 | 0 | 16 | -1915927373
| PP |  | Odkvapové systémy z PZf plechu koleno výtokové zvodovej rúry, priemeru 100 mm | [15 empty] | PP | 2
62 | K | 764761121 | Žľab pododkvapový polkruhový R 125 mm, vrátane čela, hákov, rohov, kútov Lindab | m | 10 |  | 0 |  |  |  | znížená |  | 0 | 0.00137 | 0.0137 | 0 | 0 | 16 | K | 2 |  |  |  | ROZPOCET | 0 | 0 | 0 | 0 | 0 | 2 | 0 | 16 | 808825277
| PP |  | Žľaby systém LINDAB pododkvapové polkruhové R 125 mm | [15 empty] | PP | 2
63 | K | 764761231 | Žľabový kotlík k polkruhovým žľabom D 125 mm Lindab | ks | 2 |  | 0 |  |  |  | znížená |  | 0 | 0.00031 | 0.00062 | 0 | 0 | 16 | K | 2 |  |  |  | ROZPOCET | 0 | 0 | 0 | 0 | 0 | 2 | 0 | 16 | -1850467636
| PP |  | Žľaby systém LINDAB kotlík k polkruhovým žľabom D 125 mm | [15 empty] | PP | 2
64 | K | 998764201.S | Presun hmôt pre konštrukcie klampiarske v objektoch výšky do 6 m | % |  |  | 0 |  |  |  | znížená |  | 0 | 0 | 0 | 0 | 0 | 16 | K | 2 |  |  |  | ROZPOCET | 0 | 0 | 0 | 0 | 0 | 2 | 0 | 16 | -1857222524
| PP |  | Presun hmôt pre klampiarske konštrukcie v objektoch výšky do 6 m | [15 empty] | PP | 2
| D | 765 | Konštrukcie - krytiny tvrdé |  |  |  | 0 | [5 empty] | 0 |  | 0.008055 |  | 0 | 2 | D | 1 |  |  |  | ROZPOCET | [6 empty] | 0
65 | K | 765901082 | Montáž strešnej fólie od 22° do 35°, na krokvy | m2 | 30 |  | 0 |  |  |  | znížená |  | 0 | 5e-05 | 0.0015 | 0 | 0 | 16 | K | 2 |  |  |  | ROZPOCET | 0 | 0 | 0 | 0 | 0 | 2 | 0 | 16 | -1406938406
| PP |  | Montáž pokrytia strechy fóliou od 22° do 35°, na krokvy | [15 empty] | PP | 2
66 | M | 283230005700 | Poistná hydroizolačná PE fólia DELTA-MAXX PLUS, šxl 1,5x50 m, energeticky úsporná membrána, s vodotesným a paropriepustným polyuretánovým povrstvením a integrovaným samolepiacim okrajom, DORKEN | m2 | 34.5 |  | 0 |  |  |  | znížená |  | 0 | 0.00019 | 0.006555 | 0 | 0 | 32 | M | 2 |  |  |  | ROZPOCET | 0 | 0 | 0 | 0 | 0 | 2 | 0 | 16 | -973486389
| PP |  | Poistná hydroizolačná PE fólia DELTA-MAXX PLUS, šxl 1,5x50 m, energeticky úsporná membrána, s vodotesným a paropriepustným polyuretánovým povrstvením a integrovaným samolepiacim okrajom, DORKEN | [15 empty] | PP | 2
67 | K | 998765201 | Presun hmôt pre tvrdé krytiny v objektoch výšky do 6 m | % |  |  | 0 |  |  |  | znížená |  | 0 | 0 | 0 | 0 | 0 | 16 | K | 2 |  |  |  | ROZPOCET | 0 | 0 | 0 | 0 | 0 | 2 | 0 | 16 | 885766967
| PP |  | Presun hmôt pre tvrdé krytiny v objektoch výšky do 6 m | [15 empty] | PP | 2
| D | 766 | Konštrukcie stolárske |  |  |  | 0 | [5 empty] | 0 |  | 0.59893 |  | 0 | 2 | D | 1 |  |  |  | ROZPOCET | [6 empty] | 0
42 | K | 766423112.S | Montáž obloženia podhľadov členitých palubovkami na pero a drážku z mäkkého dreva, š. nad 60 do 80mm | m2 | 30 |  | 0 |  |  |  | znížená |  | 0 | 3e-05 | 0.0009 | 0 | 0 | 16 | K | 2 |  |  |  | ROZPOCET | 0 | 0 | 0 | 0 | 0 | 2 | 0 | 16 | 455341269
| PP |  | Montáž obloženia podhľadov členitých palubovkami na pero a drážku z mäkkého dreva, šírky nad 60 do 80 mm | [15 empty] | PP | 2
43 | M | 611920005300.S | Drevený obklad tatranský profil, hrúbka 11 mm, šírka 75 mm, smrek, I. trieda | m2 | 31.2 |  | 0 |  |  |  | znížená |  | 0 | 0.00536 | 0.16723 | 0 | 0 | 32 | M | 2 |  |  |  | ROZPOCET | 0 | 0 | 0 | 0 | 0 | 2 | 0 | 16 | 540461734
| PP |  | Drevený obklad tatranský profil, hrúbka 11 mm, šírka 75 mm, smrek, I. trieda | [15 empty] | PP | 2
| VV |  | 30*1,04 'Přepočítané koeficientom množstva |  | 31.2 | [13 empty] | VV | 2 | 2 | False | 1 | ROZPOCET
44 | K | 766427112.S | Montáž obloženia podhľadov, podkladový rošt | m2 | 30 |  | 0 |  |  |  | znížená |  | 0 | 6e-05 | 0.0018 | 0 | 0 | 16 | K | 2 |  |  |  | ROZPOCET | 0 | 0 | 0 | 0 | 0 | 2 | 0 | 16 | -557196984
| PP |  | Montáž obloženia podhľadov podkladový rošt | [15 empty] | PP | 2
45 | M | 605110000100.S | Dosky a fošne zo smreku neopracované neomietané akosť I hr. 13-15 mm, š. 60-130 mm | m3 | 0.78 |  | 0 |  |  |  | znížená |  | 0 | 0.55 | 0.429 | 0 | 0 | 32 | M | 2 |  |  |  | ROZPOCET | 0 | 0 | 0 | 0 | 0 | 2 | 0 | 16 | 163641033
| PP |  | Dosky a fošne zo smreku neopracované neomietané akosť I hr. 13-15 mm, š. 60-130 mm | [15 empty] | PP | 2
| VV |  | 0,75*1,04 'Přepočítané koeficientom množstva |  | 0.78 | [13 empty] | VV | 2 | 2 | False | 1 | ROZPOCET
51 | K | 998766201.S | Presun hmot pre konštrukcie stolárske v objektoch výšky do 6 m | % |  |  | 0 |  |  |  | znížená |  | 0 | 0 | 0 | 0 | 0 | 16 | K | 2 |  |  |  | ROZPOCET | 0 | 0 | 0 | 0 | 0 | 2 | 0 | 16 | -2008231993
| PP |  | Presun hmôt pre stolárske konštrukcie v objektoch výšky do 6 m | [15 empty] | PP | 2
| D | 783 | Nátery |  |  |  | 0 | [5 empty] | 0 |  | 0.016904 |  | 0 | 2 | D | 1 |  |  |  | ROZPOCET | [6 empty] | 0
68 | K | 783726200 | Nátery tesárskych konštrukcií syntetické na vzduchu schnúce lazurovacím lakom 2x lakovaním | m2 | 35.5 |  | 0 |  |  |  | znížená |  | 0 | 0.00022 | 0.00781 | 0 | 0 | 16 | K | 2 |  |  |  | ROZPOCET | 0 | 0 | 0 | 0 | 0 | 2 | 0 | 16 | 686976180
| PP |  | Nátery tesárskych konštrukcií syntetické na vzduchu schnúce lazurovacím lakom 2x lakovaním | [15 empty] | PP | 2
| VV |  | 35,5 |  | 35.5 | [13 empty] | VV | 2 | 2 | True | 1 | ROZPOCET
71 | K | 783726300 | Nátery tesárskych konštrukcií syntetické hnedej farby | m2 | 28.42 |  | 0 |  |  |  | znížená |  | 0 | 0.00032 | 0.0090944 | 0 | 0 | 16 | K | 2 |  |  |  | ROZPOCET | 0 | 0 | 0 | 0 | 0 | 2 | 0 | 16 | 1538866908
| PP |  | Nátery tesárskych konštrukcií syntetické na vzduchu schnúce lazurovacím lakom 3x lakovaním | [15 empty] | PP | 2
| VV |  | 13,2*(0,15+0,15)*2 |  | 7.92 | [13 empty] | VV | 2 | 2 | True | 0 | ROZPOCET
| VV |  | (2,775+2,775+4,7)*1,0*2,0 |  | 20.5 | [13 empty] | VV | 2 | 2 | True | 0 | ROZPOCET
| VV |  | Súčet |  | 28.42 | [13 empty] | VV | 2 | 4 | True | 1 | ROZPOCET
[11 empty] | znížená |  | 0 | 0.00021 | 0 | 0 | 0 | 16 | K | 2 |  |  |  | ROZPOCET | 0 | 0 | 0 | 0 | 0 | 2 | 0 | 16 | -323678383
[19 empty] | PP | 2
[19 empty] | VV | 2 | 2 | True | 0 | ROZPOCET
[19 empty] | VV | 2 | 2 | True | 0 | ROZPOCET
[19 empty] | VV | 2 | 2 | True | 0 | ROZPOCET
[19 empty] | VV | 2 | 2 | True | 0 | ROZPOCET
[19 empty] | VV | 2 | 2 | True | 0 | ROZPOCET
[19 empty] | VV | 2 | 4 | True | 1 | ROZPOCET